## EAP Chicama (hidden)
CHICAMA | CUENCA CHICAMA
1 | Estructura típica
1A-01 | Dique de Retención (de concreto ciclópeo)
1A-01 -01 01 | Construcción, mejoramiento y/o rehabilitación de acceso hasta dique de relleno | km
1A-01 -01 02 | Construcción de campamento provisional de obra
1A-01 -01 02.01 | Terraplén para campamento provisional | m2
1A-01 -01 02.02 | Campamento | m2
1A-01 -01 03 | Desbroce y limpieza con equipo de suelo vegetal h=0.3m (área de influencia PIP) | m2
1A-01 -01 04 | Acopio de material orgánico en DMO distancia media …km | m3
1A-01 -01 05 | Excavación para fundación y empotramiento de dique de concreto (indicar el tipo de material y Fw)
1A-01 -01 05.01 | Excavación hasta nivel de plataforma (indicar si incluye carguío o no dependiendo de la condición) | m3
1A-01 -01 05.02 | Excavación de base de dique | m3
1A-01 -01 05.03 | Excavación de uñas de empotramiento de dique h=2m | m3
1A-01 -01 05.04 | Excavación de uña de colchón de enrocado | m3
1A-01 -01 05.05 | Excavación en roca/material suelto en estribos de dique profundidad >=1m | m3
1A-01 -01 05.06 | Excavación para contradique | m3
1A-01 -01 06 | Conformación y compactación de superficie para fundación
1A-01 -01 06.01 | Conformación y compactación de superficie para uñas y dique | m2
1A-01 -01 06.02 | Conformación y compactación de superficie para losa de disipación | m2
1A-01 -01 06.03 | Conformación y compactación de superficie para colchón de enrocado | m2
1A-01 -01 07 | Eliminación de material excedente | m3
1A-01 -01 08 | Colocación de concreto de solados y concreto de regularización
1A-01 -01 08.01 | Colocación de concreto de regularización para uñas de empotramiento de dique | m3
1A-01 -01 08.02 | Solado para contradique | m2
1A-01 -01 09 | Encofrado y Desencofrado
1A-01 -01 09.01 | Encofrado y desencofrado vertical de uñas de dique | m2
1A-01 -01 09.02 | Encofrado y desencofrado vertical de escalones de vertedero de dique | m2
1A-01 -01 09.03 | Encofrado y desencofrado de taludes de dique (1:2) | m2
1A-01 -01 09.04 | Encofrado y desencofrado vertical de corona de dique | m2
1A-01 -01 09.05 | Encofrado y desencofrado de contradique | m2
1A-01 -01 09.06 | Encofrado y desencofrado de muros guías del vertedero | m2
1A-01 -01 10 | Acero de refuerzo para concreto estructural
1A-01 -01 10.01 | Habilitación de acero y/o suministro de acero habilitado puesto en obra | kg
1A-01 -01 10.02 | Colocación de acero estructural fy=4200kgf/cm2 para contradique | kg
1A-01 -01 10.03 | Colocación de acero estructural fy=4200kgf/cm2 para muros guías del vertedero | kg
1A-01 -01 11 | Concreto ciclópeo f´c=175kgf/cm2 + 30% PG
1A-01 -01 11.01 | Colocación de C° Ciclópeo en uñas y base hasta Z1 | m3
1A-01 -01 11.02 | Colocación de C° Ciclópeo en cuerpo de dique hasta Z3 | m3
1A-01 -01 11.03 | Colocación de C° Ciclópeo de corona de dique hasta Z4 | m3
1A-01 -01 11.04 | Colocación de C° Ciclópeo de losa de disipación de energía | m3
1A-01 -01 12 | Concrero estructural f´c=210kgf/cm2
1A-01 -01 12.01 | Concreto contradique | m3
1A-01 -01 12.02 | Concreto muros guías del vertedero e=0.50m | m3
1A-01 -01 13 | Juntas de construcción
1A-01 -01 13.01 | WS para Juntas verticales entre tramos de L<=9m de dique | m
1A-01 -01 13.02 | Sello elástomérico para juntas verticales entre tramos de L<=9m de dique | m
1A-01 -01 13.03 | Sello elástomérico para junta entre dique y losa de disipación de energía | m
1A-01 -01 13.04 | WS para junta entre muros y contradique + juntas entre paños de contradique | m
1A-01 -01 13.05 | Sello elastomérico para junta entre muros y contradique + juntas entre paños de contradique | m
1A-01 -01 13.06 | WS para juntas horizontales e inclinadas entre dique y muros | m
1A-01 -01 13.07 | Sello elastomérico para juntas horizontales e inclinadas entre dique y muros | m
1A-01 -01 13.08 | WS para juntas verticales de muros | m
1A-01 -01 13.09 | Sello elastomérico para juntas verticales de muros | m
1A-01 -01 14 | Relleno estructural
1A-01 -01 14.01 | Relleno estructural contra uñas de empotramiento de dique | m3
1A-01 -01 14.02 | Relleno estructural contradique | m3
1A-01 -01 15 | Tubo de PVC D=100mm @1m en contradique | m
1A-01 -01 16 | Enrocado de protección
1A-01 -01 16.01 | Procesamiento de material en cantera de roca | m3
1A-01 -01 16.011 | Transporte de roca para enrocado de protección distancia media …km | m3
1A-01 -01 16.02 | Colocación de roca en uña de colchón de enrocado | m3
1A-01 -01 16.03 | Colocación de roca en colchón de enrocado | m3
7 | Estructura típica de Tramo de Río Chicama: Descolmatación, Encauzamiento y Protección
| Descolmatación | m3
| Descolmatación y acopio para carguío con tractor D8 y excavadora sobre orugas | m3
| Carguío y transporte de material para eliminación Dist. = … km | m3
Conformación de material en DME o terraza
Conformación de diques (ambas márgenes)
Contrucción de nuevos muros Margen derecho (CUI 3 Anexo 2 HID-21-01, según PIP 1.51km)
Construcción de nuevos muros Margen izquierdo (CUI 3 Anexo 2 HID-21-01, según PIP 0km)
| Conformación y compactación de superficie para fundación | m2
| Conformación de dique con material propio | m3
| Perfilado de taludes de dique | m2
| Excavación de uña antisocavante | m3
| Colocación de geotextil 400g/m2 en uña antisocavante y cara de dique | m2
| Colocación de enrocado de protección en uña antisocavante (D=1.5m) | m3
| Colocación de filtro (material de cantera) | m3
| Transporte de filtro desde cantera xxx (Dist. …km) | m3
| Colocación de enrocado de protección de dique (D=1m, e de 1m a 0.50m) | m3
| Producción en cantera para Enrocado de protección de diques con voladura | m3
| Transporte de enrocado desde cantera yyy (Dist. …km) | m3
Mejoramiento de diques
Muros existente a modificar Margen derecho (CUI 3 Anexo 2 HID-21-01, según PIP 6.9km)
Muros existente a modificar Margen izquierdo (CUI 3 Anexo 2 HID-21-01, según PIP 7.78km)
| Conformación de material de recrecimiento de dique existente | m3
| Perfilado de taludes de dique | m2
| Colocación de geotextil 400g/m2 en cara de dique | m2
| Colocación de filtro (material de cantera) | m3
| Enrocado para recrecimiento de dique existente | m3

## EAP Virú (hidden)
Paquete | Descripición del paquete | Und.
VIRÚ | CUENCA VIRÚ
1A | Estructura típica de Quebradas Virú: Protección y Encauzamiento (DIQUES LONGITUDINALES)
Construcción de defensas ribereñas en río/quebrada y encauzamiento
Diques de encauzamiento y protección del río Carabamba Prog. 0+220 a. abajo @ 2+920 a. arriba
Construcción, mejoramiento y/o rehabilitación de acceso hasta diques de relleno
Construcción de campamento provisional de obra
Terraplén para campamento provisional
Campamento
| Desbroce y limpieza 110m de ancho | m2
Acopio de material orgánico en DMO
Encauzamiento de aguas superficiales
| Descolmatación, limpieza y conformación del cauce | m3
| Conformación y compactación de superficie para fundación | m2
| Conformación de dique con material propio y material de préstamo | m3
| Adecuación de depósito de material excedente (temporal) | m3
| Eliminación de material excedente | m3
| Perfilado de talud de cara húmeda de dique | m2
| Excavación de uña antisocavante | m3
Conformación y perfilado de uña antisocavante
Excavación de zanja para anclaje de geotextil
| Colocación de geotextil 400g/m2 en uña antisocavante y cara de dique | m2
| Colocación de enrocado de protección en uña antisocavante (D=1.5m) | m3
| Extracción y procesamiento de material para filtro | m3
| Transporte de filtro desde cantera xxx (Dist. …km) | m3
| Colocación de filtro (material de cantera) | m3
| Producción en cantera para Enrocado de protección de diques con voladura | m3
Selección de material enrocado y acopio temporal
| Transporte de enrocado desde cantera yyy (Dist. …km) | m3
| Colocación de enrocado de protección de dique (D=1m, e de 1m a 0.50m) | m3
| Perfilado de talud de cara seca de dique | m2
Limpieza y entrega de obra
2 | Estructura típica: Diques de Retención con GAVIONES
Diques de encauzamiento y protección del río Carabamba Ciudad Prog. 0+000 @ 1+080
Construcción, mejoramiento y/o rehabilitación de acceso hasta diques de relleno
Construcción de campamento provisional de obra
Terraplén para campamento provisional
Campamento
| Desbroce y limpieza 30m de ancho | m2
Acopio de material orgánico en DMO
Encauzamiento de aguas superficiales
| Excavación para fundación de gaviones (Fundación en roca: Adaptar de acuerdo al terreno) | m3
| Anclaje de cajas de gaviones contra roca de fundación | m2
| Conformación y compactación de superficie para fundación | m2
| Colocación de geotextil 300g/m2 para base de gaviones y en la cara vertical | m2
| Colocación de cajones de gaviones de malla inox. y piedra D<0.30m hasta nivel de corona de dique | m3
| Selección de roca 30cm para gaviones de material de cantera | m2
| Conformación de cauce con tractor sobre orugas y remoción de material excedente | m3
Proceso de material granular en cantera
Construcción, mejoramiento y/o rehabilitación de acceso hasta diques de relleno
Transporte de material granular desde cantera
| Relleno de diques con rodillo 2T y equipo manual con material de préstamo | m3
| Perfilado de diques | m3
| Eliminación de material excedente | m3
4 | PY 01 - PQT 04 -QDA EL NIÑO: Diques de Retención y Encauzamiento
Construcción de badén de concreto armado Prog. 0+760
| Desbroce y limpieza | m2
| Excavación hasta nivel de fundación | m3
| Conformación y compactación de superficie para fundación | m2
| Solado de concreto f´c=10MPa | m2
| Habilitación y colocación de acero de refuerzo fy= 4200kgf/cm2 | kg
| Encofrado de badén | m2
| Juntas entre paños de 5m | m
| Colocación de concreto estructural f´c=210kgf/cm2 | m3
Construcción de la Bocatoma Ramos
| Construcción, mejoramiento y/o rehabilitación de acceso hasta diques de relleno | km
| Construcción de campamento provisional de obra | m2
| Terraplén para campamento provisional | m2
| Campamento | m2
| Conformación y compactación de superficie para fundación | m2
| Enrocado acomodado en zonas adyacentes | m3
Poza disipadora
Canal despedrador
Barrajes
Muros de contención de C°A°
Estructuras metálicas
Barandas
Compuertas radial y plana
Escaleras
Diques de encauzamiento y protección del río Virú Prog. 0+000 @13+100 a. abajo (margen derecha)
| Conformación de dique con material propio y material de préstamo | m3
| Perfilado de taludes de dique | m2
| Excavación de uña antisocavante | m3
| Conformación y compactación de superficie para fundación | m2
| Colocación de geotextil 400g/m2 en uña antisocavante y cara de dique | m2
| Colocación de enrocado de protección en uña antisocavante (D=1.5m) | m3
| Colocación de filtro (material de cantera) | m3
| Transporte de filtro desde cantera xxx (Dist. …km) | m3
| Colocación de enrocado de protección de dique (D=1m, e de 1m a 0.60m) | m3
| Producción en cantera para Enrocado de protección de diques con voladura | m3
| Transporte de enrocado desde cantera yyy (Dist. …km) | m3
Encauzamiento del río Virú Prog. 13+100 @ 22+808.56 a. arriba (todo el ancho)
| #REF! | m2
| Retiro de top soil | m3
| Transporte y acopio de material orgánico | m3
| Reconformación del cauce con material propio (corte/relleno con tractor sobre orugas) | m2

## Resumen
| FORMATO C1- PROPUESTA ECONÓMICA |  |  | CO-PE-1PE324-XX-XX-XXX
Revisión 0
| “ENTREGA DE LAS DEFENSAS RIBEREÑAS DE LOS RÍOS CAÑETE Y HUAURA (PAQUETE 5)" |  |  | Fecha: 09/03/2022
Página 1 de 3
Referencia: TDR-Anexo 13
| Proyecto: | PROYECTO SOLUCIÓN INTEGRAL PARA EL CONTROL DE INUNDACIONES Y MOVIMIENTO DE MASA DE LA CUENCA DEL RÍO CAÑETE Y DEL RÍO HUAURA
CAÑETE
| Paquete: | PAQUETE 5
AMPLIACIÓN DEL SERVICIO DE GEOTECNIA - CUENCA HUAURA
Río:
| Cliente: | OHLA
| Postor: | RUMI LABORATORIO GEOTECNICO SAC
Lugar:
| Plazo: | 50 | días calendario
| Fecha de oferta: | 2025-01-06
Fecha de inicio para la ejecución:
A. | TOTAL COSTO DIRECTO |  |  | 883991.25
B. | GASTOS GENERALES |  |  | 53039.475
C. | UTILIDAD |  |  | 53039.475
D. | TOTAL COSTO DETERMINADO (A+B+C) |  |  | 990070.2
E. | IGV (18% D) |  | 18% | 178212.636
F. | TOTAL PRESUPUESTO INICIAL INCLUYE IGV (D+E) |  |  | 1168282.836

## Costo Directo
| FORMATO C1- PROPUESTA ECONÓMICA |  |  | CO-PE-1PE324-XX-XX-XXX
Revisión 0
| “ENTREGA DE LAS DEFENSAS RIBEREÑAS DE LOS RÍOS CAÑETE Y HUAURA (PAQUETE 5)" |  |  | Fecha: 16/06/2022
Página 2 de 3
Proyecto: | PROYECTO SOLUCIÓN INTEGRAL PARA EL CONTROL DE INUNDACIONES Y MOVIMIENTO DE MASA DE LA CUENCA DEL RÍO CAÑETE Y DEL RÍO HUAURA
Río: | CAÑETE
N° del Paquete: | PAQUETE 5
Nombre del Paquete: | AMPLIACIÓN DEL SERVICIO DE GEOTECNIA - CUENCA HUAURA
Referencia: | TDR Anexo 13
Item | Descripción | Unidad | Cantidad | P.U. (S/) | Total (S/)
01 | PAQUETE 3 Y 4
01.01 | Ensayos Geofisicos
| Refracción Sísmica | ml | 1465 | 14.7627 | 21627.3576
| Ensayo MASW 1D | Und | 8 | 1001.7547 | 8014.0379
| Informe Geofísico | Und | 1 | 10102.7571 | 10102.7571
01.02 | Estaciones Geomecánicas y Muestras de Rocas
| Estaciones Geomecánicas | ml | 19 | 263.6197 | 5008.7737
| Abrasión los angeles (Afloramiento) | ml | 17 | 369.0675 | 6274.1481
| Propiedades físicas (**) (Afloramiento) | Und | 17 | 179.2614 | 3047.4434
| Corte directo en discontinuidad (Afloramiento) | Und | 7 | 790.859 | 5536.013
| Compresión simple (Afloramiento) | Und | 7 | 316.3436 | 2214.4052
| Elaboración de Informe de Geotecnia | Und | 1 | 10102.7571 | 10102.7571
01.03 | Calicatas y Ensayos de Laboratorio
| Calicatas | Und | 65 | 527.2393 | 34270.5569
| Granul. global | Und | 34 | 316.3436 | 10755.6825
| Ensayos estándar (*) | Und | 65 | 247.8025 | 16107.1618
| Granulometría Agregado Fino | Und | 15 | 137.0822 | 2056.2334
| Granulometría Agregado Grueso | Und | 15 | 137.0822 | 2056.2334
| Abrasión los angeles | Und | 26 | 369.0675 | 9595.7559
| Peso específico y absorción de agregados gruesos | Und | 6 | 137.0822 | 822.4934
| Densidad natural | Und | 6 | 84.3583 | 506.1498
| Proctor + CBR | Und | 26 | 632.6872 | 16449.8673
| Triaxial (CD) | Und | 1 | 4270.6386 | 4270.6386
| Corte directo | Und | 6 | 632.6872 | 3796.1232
| Permeabilidad | Und | 1 | 790.859 | 790.859
| Gravedad específica y absorción de agregados finos | Und | 15 | 137.0822 | 2056.2334
| Durabilidad AF | Und | 15 | 358.5227 | 5377.8412
| Equivalente de arena natural | Und | 26 | 147.627 | 3838.3024
| Azul de metileno | Und | 15 | 210.8957 | 3163.436
| Terrones de arcilla y partículas deleznables AF | Und | 15 | 131.8098 | 1977.1475
| Carbón y lignito AF | Und | 15 | 316.3436 | 4745.154
| Materia orgánica en arena | Und | 15 | 131.8098 | 1977.1475
| Sulfatos AF | Und | 15 | 168.7166 | 2530.7488
| Cloruros AF | Und | 15 | 168.7166 | 2530.7488
| Sales solubles AF | Und | 15 | 168.7166 | 2530.7488
| Durabilidad AG | Und | 15 | 358.5227 | 5377.8412
| Terrones de arcilla y partículas deleznables AG | Und | 15 | 131.8098 | 1977.1475
| Carbón y lignito AG | Und | 15 | 316.3436 | 4745.154
| Particulas chatas y alargadas (relación 1:3) | Und | 5 | 131.8098 | 659.0492
| Particulas chatas y alargadas (relación 1:5) | Und | 15 | 131.8098 | 1977.1475
| Partículas fracturadas (una cara) | Und | 15 | 131.8098 | 1977.1475
| Sulfatos AG | Und | 15 | 168.7166 | 2530.7488
| Cloruros AG | Und | 15 | 168.7166 | 2530.7488
| Sales solubles AG | Und | 15 | 168.7166 | 2530.7488
| Sales solubles en agregados | Und | 5 | 168.7166 | 843.5829
| Reactividad agregado/alcalí | Und | 9 | 843.5829 | 7592.2465
| Elaboración de Informe de Geotecnia | Und | 1 | 10102.7571 | 10102.7571
02 | CUENCA ALTA
02.01 | Ensayos Geofisicos
| Refracción Sísmica | ml | 1795 | 14.7627 | 26499.0491
| Ensayo MASW 1D | Und | 8 | 1001.7547 | 8014.0379
| Informe Geofísico | Und | 1 | 10102.7571 | 10102.7571
02.02 | Perforaciones y Estaciones Geomecánicas + Muestras
| Perforaciones Diamantinas | ml | 330 | 1001.7547 | 330579.0644
| Logueo geologico-geotécnico | ml | 330 | 30.6144 | 10102.7571
| Abrasión los angeles (DDHH HQ) | Und | 22 | 369.0675 | 8119.4858
| Propiedades físicas (**) (DDHH HQ) | Und | 22 | 179.2614 | 3943.7502
| Corte directo en discontinuidad (DDHH HQ) | Und | 9 | 790.859 | 7117.7311
| Compresión simple (DDHH HQ) | Und | 9 | 316.3436 | 2847.0924
| Estaciones Geomecánicas | Und | 31 | 263.6197 | 8172.2097
| Abrasión los angeles (Afloramiento) | Und | 22 | 369.0675 | 8119.4858
| Propiedades físicas (**) (Afloramiento) | Und | 22 | 179.2614 | 3943.7502
| Corte directo en discontinuidad (Afloramiento) | Und | 9 | 790.859 | 7117.7311
| Compresión simple (Afloramiento) | Und | 9 | 316.3436 | 2847.0924
| Elaboración de Informe de Geotecnia | Und | 3 | 3367.5857 | 10102.7571
02.03 | Calicatas y Ensayos de laboratorio
| Calicatas | Und | 89 | 527.2393 | 46924.301
| Granulometría global | Und | 44 | 316.3436 | 13919.1185
| Granulometría Agregado Fino | Und | 10 | 137.0822 | 1370.8223
| Granulometría Agregado Grueso | Und | 10 | 137.0822 | 1370.8223
| Ensayos estándar (*) | Und | 89 | 247.8025 | 22054.4215
| Abrasión los angeles | Und | 22 | 369.0675 | 8119.4858
| Densidad natural | Und | 12 | 84.3583 | 1012.2995
| Proctor + CBR | Und | 25 | 632.6872 | 15817.1801
| Triaxial (CD) | Und | 3 | 4270.6386 | 12811.9159
| Corte directo | Und | 12 | 632.6872 | 7592.2465
| Permeabilidad | Und | 3 | 790.859 | 2372.577
| Gravedad específica y absorción de agregados finos | Und | 10 | 137.0822 | 1370.8223
| Durabilidad AF | Und | 9 | 358.5227 | 3226.7047
| Equivalente de arena natural | Und | 22 | 147.627 | 3247.7943
| Azul de metileno | Und | 10 | 210.8957 | 2108.9573
| Terrones de arcilla y partículas deleznables AF | Und | 10 | 131.8098 | 1318.0983
| Carbón y lignito AF | Und | 10 | 316.3436 | 3163.436
| Materia orgánica en arena | Und | 10 | 131.8098 | 1318.0983
| Sulfatos AF | Und | 10 | 168.7166 | 1687.1659
| Cloruros AF | Und | 10 | 168.7166 | 1687.1659
| Sales solubles AF | Und | 10 | 168.7166 | 1687.1659
| Durabilidad AG | Und | 10 | 358.5227 | 3585.2275
| Terrones de arcilla y partículas deleznables AG | Und | 10 | 131.8098 | 1318.0983
| Carbón y lignito AG | Und | 10 | 316.3436 | 3163.436
| Particulas chatas y alargadas (relación 1:3) | Und | 3 | 131.8098 | 395.4295
| Particulas chatas y alargadas (relación 1:5) | Und | 10 | 131.8098 | 1318.0983
| Partículas fracturadas (una cara) | Und | 10 | 131.8098 | 1318.0983
| Sulfatos AG | Und | 10 | 168.7166 | 1687.1659
| Cloruros AG | Und | 10 | 168.7166 | 1687.1659
| Sales solubles AG | Und | 10 | 168.7166 | 1687.1659
| Sales solubles para subbase granular | Und | 3 | 168.7166 | 506.1498
| Reactividad agregado/alcalí | Und | 10 | 843.5829 | 8435.8294
| Elaboración de Informe de Geotecnia | Und | 1 | 10102.7571 | 10102.7571
883991.25

## Gastos generales
PROYECTO: "PAQUETE 5: SOLUCIONES INTEGRALES DE LOS RÍOS HUAURA Y CAÑETE"
CUENCA: RÍO CAÑETE
AMPLIACIÓN DEL SERVICIO DE GEOTECNIA - CUENCA HUAURA |  | Plazo: |  | dias calendarios
DESCRIPCIÓN | CANT MÁX x MES | TOTAL (CANT x MES) | P.U. S/ | IMPORTE TOTAL S/
1. PROFESIONALES Y MANO DE OBRA INDIRECTA |  |  |  | 0
1.1. DIRECCION
1.2. SEGURIDAD Y MEDIO AMBIENTE
1.3. OFICINA TÉCNICA Y CALIDAD
1.4. PRODUCCIÓN
1.6. ADMINISTRACIÓN
2. REQUERIMIENTOS PERSONAL
3. TRANSPORTE DE PERSONAL
4. ALOJAMIENTO Y ALIMENTACIÓN
8. GASTOS VARIOS
Utiles de Oficina
TOTAL GASTOS GENERALES |  |  |  | 53039.475