## EAP Chicama (hidden)
CHICAMA | CUENCA CHICAMA
1 | Estructura típica
1A-01 | Dique de Retención (de concreto ciclópeo)
1A-01 -01 01 | Construcción, mejoramiento y/o rehabilitación de acceso hasta dique de relleno | km
1A-01 -01 02 | Construcción de campamento provisional de obra
1A-01 -01 02.01 | Terraplén para campamento provisional | m2
1A-01 -01 02.02 | Campamento | m2
1A-01 -01 03 | Desbroce y limpieza con equipo de suelo vegetal h=0.3m (área de influencia PIP) | m2
1A-01 -01 04 | Acopio de material orgánico en DMO distancia media …km | m3
1A-01 -01 05 | Excavación para fundación y empotramiento de dique de concreto (indicar el tipo de material y Fw)
1A-01 -01 05.01 | Excavación hasta nivel de plataforma (indicar si incluye carguío o no dependiendo de la condición) | m3
1A-01 -01 05.02 | Excavación de base de dique | m3
1A-01 -01 05.03 | Excavación de uñas de empotramiento de dique h=2m | m3
1A-01 -01 05.04 | Excavación de uña de colchón de enrocado | m3
1A-01 -01 05.05 | Excavación en roca/material suelto en estribos de dique profundidad >=1m | m3
1A-01 -01 05.06 | Excavación para contradique | m3
1A-01 -01 06 | Conformación y compactación de superficie para fundación
1A-01 -01 06.01 | Conformación y compactación de superficie para uñas y dique | m2
1A-01 -01 06.02 | Conformación y compactación de superficie para losa de disipación | m2
1A-01 -01 06.03 | Conformación y compactación de superficie para colchón de enrocado | m2
1A-01 -01 07 | Eliminación de material excedente | m3
1A-01 -01 08 | Colocación de concreto de solados y concreto de regularización
1A-01 -01 08.01 | Colocación de concreto de regularización para uñas de empotramiento de dique | m3
1A-01 -01 08.02 | Solado para contradique | m2
1A-01 -01 09 | Encofrado y Desencofrado
1A-01 -01 09.01 | Encofrado y desencofrado vertical de uñas de dique | m2
1A-01 -01 09.02 | Encofrado y desencofrado vertical de escalones de vertedero de dique | m2
1A-01 -01 09.03 | Encofrado y desencofrado de taludes de dique (1:2) | m2
1A-01 -01 09.04 | Encofrado y desencofrado vertical de corona de dique | m2
1A-01 -01 09.05 | Encofrado y desencofrado de contradique | m2
1A-01 -01 09.06 | Encofrado y desencofrado de muros guías del vertedero | m2
1A-01 -01 10 | Acero de refuerzo para concreto estructural
1A-01 -01 10.01 | Habilitación de acero y/o suministro de acero habilitado puesto en obra | kg
1A-01 -01 10.02 | Colocación de acero estructural fy=4200kgf/cm2 para contradique | kg
1A-01 -01 10.03 | Colocación de acero estructural fy=4200kgf/cm2 para muros guías del vertedero | kg
1A-01 -01 11 | Concreto ciclópeo f´c=175kgf/cm2 + 30% PG
1A-01 -01 11.01 | Colocación de C° Ciclópeo en uñas y base hasta Z1 | m3
1A-01 -01 11.02 | Colocación de C° Ciclópeo en cuerpo de dique hasta Z3 | m3
1A-01 -01 11.03 | Colocación de C° Ciclópeo de corona de dique hasta Z4 | m3
1A-01 -01 11.04 | Colocación de C° Ciclópeo de losa de disipación de energía | m3
1A-01 -01 12 | Concrero estructural f´c=210kgf/cm2
1A-01 -01 12.01 | Concreto contradique | m3
1A-01 -01 12.02 | Concreto muros guías del vertedero e=0.50m | m3
1A-01 -01 13 | Juntas de construcción
1A-01 -01 13.01 | WS para Juntas verticales entre tramos de L<=9m de dique | m
1A-01 -01 13.02 | Sello elástomérico para juntas verticales entre tramos de L<=9m de dique | m
1A-01 -01 13.03 | Sello elástomérico para junta entre dique y losa de disipación de energía | m
1A-01 -01 13.04 | WS para junta entre muros y contradique + juntas entre paños de contradique | m
1A-01 -01 13.05 | Sello elastomérico para junta entre muros y contradique + juntas entre paños de contradique | m
1A-01 -01 13.06 | WS para juntas horizontales e inclinadas entre dique y muros | m
1A-01 -01 13.07 | Sello elastomérico para juntas horizontales e inclinadas entre dique y muros | m
1A-01 -01 13.08 | WS para juntas verticales de muros | m
1A-01 -01 13.09 | Sello elastomérico para juntas verticales de muros | m
1A-01 -01 14 | Relleno estructural
1A-01 -01 14.01 | Relleno estructural contra uñas de empotramiento de dique | m3
1A-01 -01 14.02 | Relleno estructural contradique | m3
1A-01 -01 15 | Tubo de PVC D=100mm @1m en contradique | m
1A-01 -01 16 | Enrocado de protección
1A-01 -01 16.01 | Procesamiento de material en cantera de roca | m3
1A-01 -01 16.011 | Transporte de roca para enrocado de protección distancia media …km | m3
1A-01 -01 16.02 | Colocación de roca en uña de colchón de enrocado | m3
1A-01 -01 16.03 | Colocación de roca en colchón de enrocado | m3
7 | Estructura típica de Tramo de Río Chicama: Descolmatación, Encauzamiento y Protección
| Descolmatación | m3
| Descolmatación y acopio para carguío con tractor D8 y excavadora sobre orugas | m3
| Carguío y transporte de material para eliminación Dist. = … km | m3
Conformación de material en DME o terraza
Conformación de diques (ambas márgenes)
Contrucción de nuevos muros Margen derecho (CUI 3 Anexo 2 HID-21-01, según PIP 1.51km)
Construcción de nuevos muros Margen izquierdo (CUI 3 Anexo 2 HID-21-01, según PIP 0km)
| Conformación y compactación de superficie para fundación | m2
| Conformación de dique con material propio | m3
| Perfilado de taludes de dique | m2
| Excavación de uña antisocavante | m3
| Colocación de geotextil 400g/m2 en uña antisocavante y cara de dique | m2
| Colocación de enrocado de protección en uña antisocavante (D=1.5m) | m3
| Colocación de filtro (material de cantera) | m3
| Transporte de filtro desde cantera xxx (Dist. …km) | m3
| Colocación de enrocado de protección de dique (D=1m, e de 1m a 0.50m) | m3
| Producción en cantera para Enrocado de protección de diques con voladura | m3
| Transporte de enrocado desde cantera yyy (Dist. …km) | m3
Mejoramiento de diques
Muros existente a modificar Margen derecho (CUI 3 Anexo 2 HID-21-01, según PIP 6.9km)
Muros existente a modificar Margen izquierdo (CUI 3 Anexo 2 HID-21-01, según PIP 7.78km)
| Conformación de material de recrecimiento de dique existente | m3
| Perfilado de taludes de dique | m2
| Colocación de geotextil 400g/m2 en cara de dique | m2
| Colocación de filtro (material de cantera) | m3
| Enrocado para recrecimiento de dique existente | m3

## EAP Virú (hidden)
Paquete | Descripición del paquete | Und.
VIRÚ | CUENCA VIRÚ
1A | Estructura típica de Quebradas Virú: Protección y Encauzamiento (DIQUES LONGITUDINALES)
Construcción de defensas ribereñas en río/quebrada y encauzamiento
Diques de encauzamiento y protección del río Carabamba Prog. 0+220 a. abajo @ 2+920 a. arriba
Construcción, mejoramiento y/o rehabilitación de acceso hasta diques de relleno
Construcción de campamento provisional de obra
Terraplén para campamento provisional
Campamento
| Desbroce y limpieza 110m de ancho | m2
Acopio de material orgánico en DMO
Encauzamiento de aguas superficiales
| Descolmatación, limpieza y conformación del cauce | m3
| Conformación y compactación de superficie para fundación | m2
| Conformación de dique con material propio y material de préstamo | m3
| Adecuación de depósito de material excedente (temporal) | m3
| Eliminación de material excedente | m3
| Perfilado de talud de cara húmeda de dique | m2
| Excavación de uña antisocavante | m3
Conformación y perfilado de uña antisocavante
Excavación de zanja para anclaje de geotextil
| Colocación de geotextil 400g/m2 en uña antisocavante y cara de dique | m2
| Colocación de enrocado de protección en uña antisocavante (D=1.5m) | m3
| Extracción y procesamiento de material para filtro | m3
| Transporte de filtro desde cantera xxx (Dist. …km) | m3
| Colocación de filtro (material de cantera) | m3
| Producción en cantera para Enrocado de protección de diques con voladura | m3
Selección de material enrocado y acopio temporal
| Transporte de enrocado desde cantera yyy (Dist. …km) | m3
| Colocación de enrocado de protección de dique (D=1m, e de 1m a 0.50m) | m3
| Perfilado de talud de cara seca de dique | m2
Limpieza y entrega de obra
2 | Estructura típica: Diques de Retención con GAVIONES
Diques de encauzamiento y protección del río Carabamba Ciudad Prog. 0+000 @ 1+080
Construcción, mejoramiento y/o rehabilitación de acceso hasta diques de relleno
Construcción de campamento provisional de obra
Terraplén para campamento provisional
Campamento
| Desbroce y limpieza 30m de ancho | m2
Acopio de material orgánico en DMO
Encauzamiento de aguas superficiales
| Excavación para fundación de gaviones (Fundación en roca: Adaptar de acuerdo al terreno) | m3
| Anclaje de cajas de gaviones contra roca de fundación | m2
| Conformación y compactación de superficie para fundación | m2
| Colocación de geotextil 300g/m2 para base de gaviones y en la cara vertical | m2
| Colocación de cajones de gaviones de malla inox. y piedra D<0.30m hasta nivel de corona de dique | m3
| Selección de roca 30cm para gaviones de material de cantera | m2
| Conformación de cauce con tractor sobre orugas y remoción de material excedente | m3
Proceso de material granular en cantera
Construcción, mejoramiento y/o rehabilitación de acceso hasta diques de relleno
Transporte de material granular desde cantera
| Relleno de diques con rodillo 2T y equipo manual con material de préstamo | m3
| Perfilado de diques | m3
| Eliminación de material excedente | m3
4 | PY 01 - PQT 04 -QDA EL NIÑO: Diques de Retención y Encauzamiento
Construcción de badén de concreto armado Prog. 0+760
| Desbroce y limpieza | m2
| Excavación hasta nivel de fundación | m3
| Conformación y compactación de superficie para fundación | m2
| Solado de concreto f´c=10MPa | m2
| Habilitación y colocación de acero de refuerzo fy= 4200kgf/cm2 | kg
| Encofrado de badén | m2
| Juntas entre paños de 5m | m
| Colocación de concreto estructural f´c=210kgf/cm2 | m3
Construcción de la Bocatoma Ramos
| Construcción, mejoramiento y/o rehabilitación de acceso hasta diques de relleno | km
| Construcción de campamento provisional de obra | m2
| Terraplén para campamento provisional | m2
| Campamento | m2
| Conformación y compactación de superficie para fundación | m2
| Enrocado acomodado en zonas adyacentes | m3
Poza disipadora
Canal despedrador
Barrajes
Muros de contención de C°A°
Estructuras metálicas
Barandas
Compuertas radial y plana
Escaleras
Diques de encauzamiento y protección del río Virú Prog. 0+000 @13+100 a. abajo (margen derecha)
| Conformación de dique con material propio y material de préstamo | m3
| Perfilado de taludes de dique | m2
| Excavación de uña antisocavante | m3
| Conformación y compactación de superficie para fundación | m2
| Colocación de geotextil 400g/m2 en uña antisocavante y cara de dique | m2
| Colocación de enrocado de protección en uña antisocavante (D=1.5m) | m3
| Colocación de filtro (material de cantera) | m3
| Transporte de filtro desde cantera xxx (Dist. …km) | m3
| Colocación de enrocado de protección de dique (D=1m, e de 1m a 0.60m) | m3
| Producción en cantera para Enrocado de protección de diques con voladura | m3
| Transporte de enrocado desde cantera yyy (Dist. …km) | m3
Encauzamiento del río Virú Prog. 13+100 @ 22+808.56 a. arriba (todo el ancho)
| #REF! | m2
| Retiro de top soil | m3
| Transporte y acopio de material orgánico | m3
| Reconformación del cauce con material propio (corte/relleno con tractor sobre orugas) | m2

## AGUA
| FORMATO C2: ANÁLISIS DE PRECIOS UNITARIOS | [5 empty] | CO-PE-1PE326-CM-HA-05
Revisión 0
| “ENTREGA DE LAS DEFENSAS RIBEREÑAS DE LOS RÍOS CHICAMA Y VIRÚ (PAQUETE 9R-06)" | [5 empty] | Fecha: 09/03/2022
Proyecto:
Río:
N° del Paquete:
Nombre del Paquete:
Referencia:
Instrucciones para el llenado de la planilla: El Postor deberá llenar cada concepto de acuerdo a su estructura, considerando los recursos a usar en cada una de las partidas de su análisis de precio unitario directo. Para el caso de equipos, se debe considerar operador, con combustible y todos los costos que el postor considere. El ejemplo mostrado es sólo referencial, sólo muestra una plantilla de guía para el postor.
Partida | MONITOREO AMBIENTAL DE AGUA |  | GLB
| Código | Descripción Recurso | Unidad | Cuadrilla | Cantidad | Precio S/. | Parcial S/.
Mano de Obra
|  | ANALISTA DE CAMPO | hh | 1 | 48 | 45 | 2160
|  | AUXILIAR DE CAMPO | hh | 1 | 48 | 40 | 1920
|  | Conductor de Camioneta | hh | 1 | 48 | 16 | 768
|  | Monitoreo de Agua |  |  |  |  | 4848
|  | CAMIONETA 4X4 + COMBUSTIBLE | hm | 1 | 48 | 34 | 1632
1632
Monitoreo de Agua
|  | PARÁMETROS DE CAMPO (T°, pH. OXÍGENO DISUELTO Y CONDUCTIVIDAD) | und | 1 | 16 | 85 | 1360
|  | ANALISIS DE LABORATORIO DE ACEITES Y GRASAS | und | 1 | 16 | 80 | 1280
|  | ANALISIS DE DEMANDA QUÍMICA DE OXÍGENO | und | 1 | 10 | 55 | 550
|  | ANALISIS DE DEMANDA BIOQUÍMICA DE OXÍGENO | und | 1 | 10 | 55 | 550
|  | ANÁLISIS DE ALCALINIDAD POR BICARBONATOS | und | 1 | 10 | 45 | 450
|  | ANÁLISIS DE COLOR | und | 1 | 10 | 36 | 360
|  | ANÁLISIS DE FENOL | und | 1 | 10 | 60 | 600
|  | ANÁLISIS DE ANIONES (NITRATO, NITRITO+NITRATO, FLUORURO, SULFATO) | und | 1 | 10 | 82 | 820
|  | ANÁLISIS DE METALES TOTALES ICP-MS | und | 1 | 10 | 180 | 1800
|  | ANÁLISIS DE COLIFORMES FECALES (TERMOTOLERANTES) (NMP) | und | 1 | 10 | 46 | 460
|  | ANÁLISIS DE HUEVOS DE HELMINTOS (IAS) | und | 1 | 10 | 85 | 850
|  | ANALISIS DE LABORATORIO DE ESCHERICHIA COLI | und | 1 | 16 | 55 | 880
|  | ANÁLISIS DE HIDROCARBUROS TOTALES DE PETROLEO | und | 1 | 10 | 390 | 3900
13860
20340

## AIRE
| FORMATO C2: ANÁLISIS DE PRECIOS UNITARIOS | [5 empty] | CO-PE-1PE326-CM-HA-05
Revisión 0
| “ENTREGA DE LAS DEFENSAS RIBEREÑAS DE LOS RÍOS CHICAMA Y VIRÚ (PAQUETE 9R-06)" | [5 empty] | Fecha: 09/03/2022
Proyecto:
Río:
N° del Paquete:
Nombre del Paquete:
Referencia:
Instrucciones para el llenado de la planilla: El Postor deberá llenar cada concepto de acuerdo a su estructura, considerando los recursos a usar en cada una de las partidas de su análisis de precio unitario directo. Para el caso de equipos, se debe considerar operador, con combustible y todos los costos que el postor considere. El ejemplo mostrado es sólo referencial, sólo muestra una plantilla de guía para el postor.
Partida | MONITOREO AMBIENTAL DE AIRE |  | GLB
| Código | Descripción Recurso | Unidad | Cuadrilla | Cantidad | Precio S/. | Parcial S/.
Mano de Obra
|  | COORDINADOR DE SERVICIO | hh | 1 | 48 | 45 | 2160
|  | ANALISTA DE CAMPO | hh | 1 | 48 | 40 | 1920
|  | CONDUCTOR | hh | 1 | 48 | 16 | 768
|  | SEGURIDAD | hh | 1 | 48 | 30 | 1440
6288
Equipos
|  | ESTACIÓN METEREOLOGICA | hm | 3 | 144 | 25 | 10800
|  | GRUPO ELECTROGENO | hm | 3 | 144 | 12 | 5184
|  | CAMIONETA 4X4 + Combustible | hm | 1 | 48 | 34 | 1632
17616
Monitoreo de aire
|  | ANALISIS DE LABORATORIO DE FILTRO PM 10 | und | 1 | 10 | 425 | 4250
|  | ANÁLISIS DE LABORATORIO FILTRO PM 2.5 | und | 1 | 10 | 415 | 4150
|  | ANALISIS DE LABORATORIO DE SOLUCIÓN CAPTADORA DE SO2 | und | 1 | 10 | 110 | 1100
|  | ANALISIS DE LABORATORIO DE SOLUCIÓN CAPTADORA DE NO2 | und | 1 | 10 | 110 | 1100
|  | ANALISIS DE LABORATORIO DE SOLUCIÓN CAPTADORA DE CO | und | 1 | 10 | 110 | 1100
11700
35604

## RUIDO
| FORMATO C2: ANÁLISIS DE PRECIOS UNITARIOS | [5 empty] | CO-PE-1PE326-CM-HA-05
Revisión 0
| “ENTREGA DE LAS DEFENSAS RIBEREÑAS DE LOS RÍOS CHICAMA Y VIRÚ (PAQUETE 9R-06)" | [5 empty] | Fecha: 09/03/2022
Proyecto:
Río:
N° del Paquete:
Nombre del Paquete:
Referencia:
Instrucciones para el llenado de la planilla: El Postor deberá llenar cada concepto de acuerdo a su estructura, considerando los recursos a usar en cada una de las partidas de su análisis de precio unitario directo. Para el caso de equipos, se debe considerar operador, con combustible y todos los costos que el postor considere. El ejemplo mostrado es sólo referencial, sólo muestra una plantilla de guía para el postor.
Partida | MONITOREO AMBIENTAL DE RUIDO
|  | Descripción Recurso | Unidad | Cuadrilla | Cantidad | Precio S/. | Parcial S/.
|  | COORDINADOR DE SERVICIO | hh | 1 | 48 | 45 | 2160
2160
| Código | Descripción Recurso | Unidad |  | Cantidad | Precio S/. | Parcial S/.
Monitoreo de Ruido
|  | MONITOREO RUIDO DIURNO | und | 1 | 10 | 497 | 4970
|  | MONITOREO RUIDO NOCTURNO | und | 1 | 10 | 497 | 4970
9940
12100

## BIOLÓGICO
| FORMATO C2: ANÁLISIS DE PRECIOS UNITARIOS | [5 empty] | CO-PE-1PE326-CM-HA-05
Revisión 0
| “ENTREGA DE LAS DEFENSAS RIBEREÑAS DE LOS RÍOS CHICAMA Y VIRÚ (PAQUETE 9R-06)" | [5 empty] | Fecha: 09/03/2022
Proyecto:
Río:
N° del Paquete:
Nombre del Paquete:
Referencia:
Instrucciones para el llenado de la planilla: El Postor deberá llenar cada concepto de acuerdo a su estructura, considerando los recursos a usar en cada una de las partidas de su análisis de precio unitario directo. Para el caso de equipos, se debe considerar operador, con combustible y todos los costos que el postor considere. El ejemplo mostrado es sólo referencial, sólo muestra una plantilla de guía para el postor.
Partida | MONITOREO BIOLÓGICO |  | GLB
| Código | Descripción Recurso | Unidad | Cuadrilla | Cantidad | Precio S/. | Parcial S/.
Mano de Obra
ESPECIALISTAS POR GRUPO TAXONÓMICO
|  | FLORA | HH | 1 | 32 | 46 | 1472
|  | AVES | HH | 1 | 32 | 46 | 1472
|  | MAMIFEROS | HH | 1 | 80 | 46 | 3680
|  | ARTROPODOS | HH | 1 | 24 | 46 | 1104
|  | ASISTENTES DE CAMPO | HH | 2 | 32 | 15 | 960
|  | ASISTENTES DE CAMPO | HH | 2 | 80 | 15 | 2400
11088
Equipos
|  | CAMIONETA 4X4 INCLUYE CAMIONETA/ COMBUSTIBLE/ CONDUCTOR | hm | 2 | 32 | 55 | 3520
|  | CAMIONETA 4X4 INCLUYE CAMIONETA /COMBUSTIBLE /CONDUCTOR MASTOZOOLOGIA | hm | 1 | 80 | 55 | 4400
7920
Monitoreo Biológico
|  | EVALUACIÓN EN CAMPO PARA 5 GRUPOS TAXONÓMICOS | und | 1 | 1 | 1000 | 1000
|  | ELABORACIÓN Y GESTIÓN DE LA AUTORIZACIÓN DE ESTUDIO PARA EL PATRIMONIO (SERFOR) | und | 1 | 1 | 800 | 800
1800
20808

## VIBRACIONES
| FORMATO C2: ANÁLISIS DE PRECIOS UNITARIOS | [5 empty] | CO-PE-1PE326-CM-HA-05
Revisión 0
| “ENTREGA DE LAS DEFENSAS RIBEREÑAS DE LOS RÍOS CHICAMA Y VIRÚ (PAQUETE 9R-06)" | [5 empty] | Fecha: 09/03/2022
Proyecto:
Río:
N° del Paquete:
Nombre del Paquete:
Referencia:
Instrucciones para el llenado de la planilla: El Postor deberá llenar cada concepto de acuerdo a su estructura, considerando los recursos a usar en cada una de las partidas de su análisis de precio unitario directo. Para el caso de equipos, se debe considerar operador, con combustible y todos los costos que el postor considere. El ejemplo mostrado es sólo referencial, sólo muestra una plantilla de guía para el postor.
Partida | MONITOREO AMBIENTAL DE VIBRACIONES (Medición de 15 minutos) |  | GLB
| Código | Descripción Recurso | Unidad | Cuadrilla | Cantidad | Precio S/. | Parcial S/.
Mano de Obra
|  | ANALISTA DE CAMPO | hh | 1 | 24 | 40 | 960
960
Monitoreo
|  | VIBRACIÓN AMBIENTAL (m/s2) | und | 1 | 6 | 750 | 4500
4500
5460

## PLANILLA (hidden)
MANO DE OBRA | MENSUAL | COSTO X HORA
COORDINADOR DE SERVICIO | 4500 | 18.75
ANALISTA DE CAMPO - CONDUCTOR | 2500 | 10.4167
AGENTE DE SEGURIDAD | 1500 | 6.25
MAQUINARIA | DIARIO | COSTO X HORA
MUESTREADOR DE PARTÍCULAS DE ALTO VOLUMEN HI-VOL PM 10 | 200 | 8.3333
MUESTREADOR DE PARTÍCULAS DE ALTO VOLUMEN HI-VOL PM 2.5 | 200 | 8.3333
TREN DE MUESTREO (SO2, NO2, H2S, CO) | 200 | 8.3333
ESTACIÓN METEREOLOGICA | 112.5 | 4.6875
GRUPO ELECTROGENO | 100 | 4.1667
CAMIONETA 4X4 | 400 | 50
SONÓMETRO | 140 | 140
MULTIPARAMETRO (T°, OD, pH Y CONDUCTIVIDAD) | 225 | 28.125